## Sheet1
LTC 3780

V_in_min	4	V		P_out_max	140	W
V_in_max	28	V		I_in	35	A
V_in_typ	5	V
V_out_min	1	V		d_I_L,Buck	0.5133928571	A
V_out_max	28	V		I_Rip,Buck	10.2678571429	%
V_out_typ	5	V		d_I_L,Boost	0.15625	A
I_in_max	10	A		I_Rip,Boost	1.5625	%
I_out_max	5	A
f	400000	Hz		I_in,max,buck	5.2566964286	A
L	0.00002	H		I_out,max,boost	35.2734375	A

				R_sense	0.0128	Ohm

R1	20000	Ohm		R2_min	5000	Ohm
				R2_max	680000	Ohm

rho_150C	1.5			P_A,boost	16.5375	W
R_DS(on)	0.009	Ohm		P_B,buck	0.3254464286	W